## Zigbee
zigbee回传协议
包头0 | 主控制位1 | 操控位 | 数据位3 | 数据位4 | 数据位5 | 校验和 | 包尾7
0x55 | 0x03 ：道闸 | 0x01 | 0x00 | 0x05 | 0x00 | 0xXX | 0xBB
| 0x0C ：ETC | 0x01 | 0x01 | 0x06 | 0x00 | 0x08
| 0x0D/0x05：车库 | 0x03 返回信息 | 0x01 层数 | 0x01第一层 | 0x00 | 0xXX
0x02第二层
0x03第三层
0x04第四层
|  |  | 0x02 红外状态 | 0x01前侧触发 | 0x01后侧触发 | 0xXX
|  |  |  | 0x02前侧未触发 | 0x02后侧未触发 | 0xXX
| 0x0E/0x0F 红绿灯 | 0X01 | 0X01 | 0x07 识别模式 | 0x00 | 0xXX
0x08 未进入识别
| 0x06 :语音 | 0x01 | 0x4A 初始化成功 | 0x00 | 0x00 | 0xXX
0x41 指令正确
0x45 指令错误
0x4E 芯片忙碌

## Wifi
Wifi任务回传
包头0 | 主控位1 | 操控位2 | 数据位3 | 数据位4 | 数据位5 | 校验和6 | 包尾7
0xFF | 0xAA主车控制 /0xBA从车控制 识别机制 | 0x01 小车启动 | 0x00 | 0x00 不带任务 | 0x00 | 0xXX | 0xF0
0x01 带任务
|  | 0x02 二维码识别 | 0xXX | 0xXX | 0xXX | 0xXX
|  | 0x04 图形识别 | 0xXX | 0xXX | 0xXX | 0xXX
|  | 0x08 红绿灯 | 0x01 红色 | 0x00 | 0x00 | 0xXX
0x02绿色
0x03黄色
|  | 0x10 车牌识别(前) | 0xXX | 0xXX | 0xXX | 0xXX
|  | 0x11 车牌识别(后) | 0xXX | 0xXX | 0xXX | 0xXX
| 0xAB主车控制 /0xBB从车控制 遥控机制 | 行走0x01 | 循迹路口0x01 | 路口数0x0X | 0x00 | 0xXX
|  |  | 走马盘值（前）0xX7 | 循迹码盘高八位0xXX | 循迹码盘低八位0xXX | 0xXX
|  |  | 走码盘值（后）0xX8 | 循迹码盘高八位0xXX | 循迹码盘低八位0xXX | 0xXX
|  |  | 循迹压线0x09 | 0x00 | 0x00 | 0xXX
|  | 方向0x02 | 左转0x03 | 0x01 45度 | 0x00 | 0xXX
|  |  |  | 0x02 90度 | 0x00 | 0xXX
|  |  |  | 0x03 180度 | 0x00 | 0xXX
|  |  | 右转0x04 | 0x01 45度 | 0x00 | 0xXX
|  |  |  | 0x02 90度 | 0x00 | 0xXX
|  |  |  | 0x03 180度 | 0x00 | 0xXX
|  |  | 左转前进距离0x05 | 码盘高八位0xXX | 循迹码盘低八位0xXX | 0xXX
|  |  | 左转前进距离0x06 | 码盘高八位0xXX | 循迹码盘低八位0xXX | 0xXX
|  | 自动路线 0x03 | 起始位置 0xXX | 终点位置 0xXX | 0x00 | 0xXX
zigebee 协议内容会被直接转发，不会处理
|  | 红外 0x05 | 报警台 0x0A | 0x00 关 | 0x00 | 0xXX
|  |  |  | 0x01 开 | 0x00 | 0xXX
|  |  | 立体显示 0x0B | 显示距离 0x01 | 0x00 | 0xXX
|  |  |  | 显示图形 0x02 | 0x00 | 0xXX
0xFF |  |  |  | 显示颜色 0x03 | 0x00 | 0xXX | 0xF0
|  |  |  | 显示路况 0x04 | 0x00 | 0xXX
|  |  |  | 显示默认 0x05 | 0x00 | 0xXX
|  |  | 路灯 0x0C | 路灯挡位 0x0X | 0x00 | 0xXX
[5 empty] | 0x00 | 0xXX
|  | 物理原件 0x06 | 蜂鸣器 0x10 | 关 0x00 | 0x00 | 0xXX
|  |  |  | 开 0x01 | 0x00 | 0xXX
|  |  | 左灯 0x11 | 关 0x00 | 0x00 | 0xXX
|  |  |  | 开 0x01 | 0x00 | 0xXX
|  |  | 右边 0x12 | 关 0x00 | 0x00 | 0xXX
|  |  |  | 开 0x01 | 0x00 | 0xXX
0xAB主车控制 /2xBB从车控制

## 发送协议
小车发送
主控位1 | 操控位2 | 数据位3 | 数据位4 | 数据位5 | 校验和6 | 包尾7 | 解释
0xFF | 0xA0 主车发送wifi /0xB0 从车发送wifi | 二维码 0x02 | 0x00 | 0x00 | 0x00 | 0xF0 | 二维码到达发送指令
|  | 0x03 车牌识别 | 0x00 | 0x00 | 0x00 |  | 车牌识别到达发送指令
|  | 0x04 图形识别 | 0x00 | 0x00 | 0x00 |  | 图形到达发送指令
|  | 0x05 红绿灯 | 0x00 | 0x01 | 0x02 |  | 红绿灯到达发送指令
0x55 | [5 empty] | 0xBB